## Instrucciones
Gridfy — Instrucciones de uso de la plantilla BT
HOJAS OBLIGATORIAS
Terminal: Define todos los nodos (buses) de la red. Cada fila es un nodo. Las coordenadas deben estar en UTM (zona 30N por defecto).
ExternalGrid: Define el punto de conexion a la red superior (nodo Slack). Solo se necesita una fila.
Lineas: Define todas las ramas de la red (cables, líneas). Cada Terminal_i y Terminal_j debe existir en la hoja Terminal.
Transformadores: Define los transformadores MT/BT. Los campos primary/secondary_node_code deben existir en Terminal.
HOJAS OPCIONALES
Loads_Data: Cargas del escenario base. Si P(MW) esta vacio se carga como 0 MW (red vacía).
Gen_Data: Generadores distribuidos del escenario base. Si P(MW) esta vacio se carga como 0 MW.
VALIDACIONES AL SUBIR
1. Estructura: Se comprueban todas las hojas y columnas obligatorias antes de procesar.
2. Modelo: Se construye el modelo pandapower y se verifican las conexiones.
3. Power Flow: Se ejecuta un Power Flow Newton-Raphson. Si no converge, la red no se acepta.
NOTAS
Coordenadas UTM: Por defecto se asume huso 30N (Peninsula Iberica). Si tu red está en otra zona, consulta al equipo.
Nombres únicos: Todos los campos Nombre/code/CUPS deben ser únicos dentro de su hoja.
Decimales: Usa punto (.) como separador decimal, no coma (,).
Codificación: Guarda el archivo como .xlsx (Excel 2007 o superior).

## Terminal
Gridfy — Plantilla: Hoja Terminal (Buses)
Verde = campo obligatorio ¦ Amarillo = campo opcional ¦ Cursiva gris = valor de ejemplo
Campo | Ejemplo | Descripción | Requerido
Nombre | LBT_MI_RED_CT_001 | Identificador único del nodo. Debe ser único en toda la red. | SI
Tensión | 0.4 | Tensión nominal del bus en kV. BT = 0.4 kV, MT = 15/20/25 kV. | SI
X | 389000.5 | Coordenada X en sistema UTM (metros). | SI
Y | 4400000.2 | Coordenada Y en sistema UTM (metros). | SI

## ExternalGrid
Gridfy — Plantilla: Hoja ExternalGrid (Nodo Slack)
Verde = campo obligatorio ¦ Amarillo = campo opcional ¦ Cursiva gris = valor de ejemplo
Campo | Ejemplo | Descripción | Requerido
Nombre | EXT_GRID_CT_001 | Nombre del nodo de red externa (punto de conexión a la red superior). | SI
Terminal | LBT_MI_RED_CT_001 | Nombre del bus donde se conecta la red externa. Debe coincidir con un Nombre de Terminal. | SI

## Lineas
Gridfy — Plantilla: Hoja Lineas (Ramas)
Verde = campo obligatorio ¦ Amarillo = campo opcional ¦ Cursiva gris = valor de ejemplo
Campo | Ejemplo | Descripción | Requerido
Nombre | LIN_001_CT_A01 | Identificador único de la línea. | SI
Terminal_i | LBT_MI_RED_CT_001 | Nodo origen (debe existir en Terminal). | SI
Terminal_j | LBT_MI_RED_A01 | Nodo destino (debe existir en Terminal). | SI
Longitud (km) | 0.145 | Longitud de la línea en kilómetros. | SI
R/km | 0.641 | Resistencia por kilómetro en Ohm/km. | SI
X/km | 0.083 | Reactancia por kilómetro en Ohm/km. | SI
I max (kA) | 0.210 | Corriente máxima admisible en kA. | SI

## Transformadores
Gridfy — Plantilla: Hoja Transformadores
Verde = campo obligatorio ¦ Amarillo = campo opcional ¦ Cursiva gris = valor de ejemplo
Campo | Ejemplo | Descripción | Requerido
code | 025.TRF.001 | Código único del transformador. | SI
label | CT ZONA NORTE | Etiqueta descriptiva del transformador. | Opcional
substation | CT ZONA NORTE | Nombre de la subestación o CT. | Opcional
primary_node_code | LBT_MI_RED_CT_001 | Nombre del bus de alta tensión (debe existir en Terminal). | SI
secondary_node_code | LBT_MI_RED_LBT_001 | Nombre del bus de baja tensión (debe existir en Terminal). | SI
nominal_apparent_power_kVA | 250 | Potencia nominal del transformador en kVA. | SI
Tension HV | 15 | Tensión nominal del lado de alta en kV. | SI
Tension LV | 0.4 | Tensión nominal del lado de baja en kV. | SI
vk_percent | 4.0 | Tensión de cortocircuito en %. | SI
vkr_percent | 3.2 | Componente resistiva de la tensión de cortocircuito en %. | SI
pfe_kw | 0.001 | Pérdidas en el hierro en kW. | SI
i0_percent | 0.469 | Corriente de vacío en %. | SI

## Loads_Data
Gridfy — Plantilla: Hoja Loads_Data (Cargas — Opcional)
Verde = campo obligatorio ¦ Amarillo = campo opcional ¦ Cursiva gris = valor de ejemplo
Campo | Ejemplo | Descripción | Requerido
CUPS | ES0405000000012345XX | Código de suministro del cliente (identificador único). | Opcional
Terminal | LBT_MI_RED_A01 | Nombre del bus de conexión (debe existir en Terminal). | SI
Fase | RST | Fase de conexión: R, S, T para monofásica; RST para trifásica. | Opcional
Pot. contratada (kW) | 3.5 | Potencia contratada del cliente en kW. Se usa como referencia si P(MW) está vacío. | Opcional
P (MW) | 0.0023 | Potencia activa operacional en MW. Si vacío, se carga 0. | Opcional
Q (MVAR) | 0.0008 | Potencia reactiva operacional en MVAR. Si vacío, se carga 0. | Opcional

## Gen_Data
Gridfy — Plantilla: Hoja Gen_Data (Generación — Opcional)
Verde = campo obligatorio ¦ Amarillo = campo opcional ¦ Cursiva gris = valor de ejemplo
Campo | Ejemplo | Descripción | Requerido
CUPS | ES0405000000067890YY | Código de suministro del generador (identificador único). | Opcional
Terminal | LBT_MI_RED_A03 | Nombre del bus de conexión (debe existir en Terminal). | SI
Pot. contratada (kW) | 5.0 | Potencia instalada del generador en kW. | Opcional
P (MW) | 0.0035 | Potencia activa generada en MW. Si vacío, se carga 0. | Opcional
Q (MVAR) | 0.0 | Potencia reactiva en MVAR. Si vacío, se carga 0. | Opcional