## Instrucciones
TÍTULO
ESTRUCTURA
Hoja Cargas: Modifica la potencia activa/reactiva de las CARGAS de la red.
Hoja Generacion: Modifica la potencia de los GENERADORES de la red.
COLUMNAS
CUPS: Identificador del elemento. Debe coincidir exactamente con el nombre en la red.
Terminal: Bus de conexión (informativo, no se usa para el matching).
P (kW): Potencia activa en kilowatios. Para BT usa kW, no MW.
Q (kVAR): Potencia reactiva en kilovoltamperios reactivos. Puede ser 0.
NOTAS
Matching: El sistema busca el elemento por CUPS (columna 'name' en pandapower).
Parcial: No es necesario incluir todos los elementos — solo los que quieras modificar.
Cero: P=0 desactiva el elemento sin eliminarlo de la red.
Redes MT: Para MT los valores también van en kW (la plataforma convierte automáticamente).
Formato: Guarda como .xlsx. No uses coma como separador decimal.
FLUJO DE TRABAJO
1: Descarga el escenario actual desde la pestaña Escenarios > Descargar Excel.
2: Modifica los valores P(kW) y Q(kVAR) que necesites.
3: Sube el archivo modificado como nuevo escenario.
4: Aplica el escenario y ejecuta el Power Flow para ver los resultados.

## Cargas
Gridfy — Escenario: Cargas
Potencias en kW/kVAR (BT). El CUPS debe coincidir exactamente con el de la red. ¦ P=0 desactiva la carga. Dejar fila vacía = no modifica ese elemento.
CUPS | Terminal | P (kW) | Q (kVAR)
ES0405000000012345XX | LBT_MI_RED_A01 | 3.5 | 0.8
ES0405000000067890YY | LBT_MI_RED_A03 | 1.2 | 0.3
ES0405000000099999ZZ | LBT_MI_RED_B02 | 0 | 0

## Generacion
Gridfy — Escenario: Generacion
Generadores distribuidos (fotovoltaica, etc.). Misma logica que Cargas. ¦ P positivo = inyeccion a la red.
CUPS | Terminal | P (kW) | Q (kVAR)
ES0405000000018491KC | LBT_MI_RED_C01 | 5 | 0
ES0405000000029886BF | LBT_MI_RED_C03 | 3.3 | 0